## WaterLevel_and_Waterdepth_v1
Steady state: Accelerating flow at connection node
| (Connection) Node | Sobek3 - Junction-advection |  | DFlowFM-Junction-advection |  | Difference FM-sobek
Sub-model | ID | Water depth | Water level | Water depth | Water level | Water depth | Water level
T1 | T1_h_pnt_x15000m | 1.0174 | 11.0174 | 1.0117 | 11.0117 | -0.005658 | -0.005658
T2 | T2_ConNode | 1.0174 | 11.0174 | 1.0117 | 11.0117 | -0.005658 | -0.005658
T3 | T3_ConNode | 1.0174 | 11.0174 | 1.0144 | 11.0144 | -0.0029685 | -0.0029685
T4 | T4_ConNode | 1.0174 | 11.0174 | 1.0224 | 11.0224 | 0.0049886 | 0.0049886
T5 till T7 are reference systems
T5 | T5_ConNode (reference for T3 - no bends) |  |  | 1.0129 | 11.0129
T6 | T6_ConNode (reference for T4 - no bends) |  |  | 1.012 | 11.012
T7 | T7_ConNode (reference for T4 - width switch B2 & B3) |  |  | 1.0177 | 11.0177
Curved channel case only T3 and T4 are interesting
Steady state: Accelerating flow at connection node
|  |  | (Connection) Node | DFlowFM-Junction-advection
|  | Sub-model | ID | Water depth | Water level
|  | T3 | T3_ConNode | 1.0163 | 11.0163
|  | T4 | T4_ConNode | 1.0286 | 11.0286