## GWSW-HYD
Name | OUD | FM/D-HYDRO invoerfile | Type | Pos/dec | Unit | Reference | Code | Required | Conditional | Oude omschrijving | Additional description
NODE.csv | KNOOPPUNT.csv | node.ini
UNIQUE_ID | UNI_IDE |  | A | 10 |  |  |  | Yes |  | Identificatie record | Unique identifier
MANHOLE_ID | IDE_KNP |  | A | 10 |  |  |  | Yes |  | Identificatie knooppunt | Manhole identifier
network_node_id |  | verwijzing naar UGRID node ids, 1 KNP_IDE (aka IDE_KNP) correspondeert met 1 ugrid node_id | A
X_COORDINATE | KNP_XCO | niet in node.ini, maar in ugrid node x/y coords | N | 12.2 | m | EPSG28992 |  | Yes |  | X-coördinaat knooppunt
Y_COORDINATE | KNP_YCO | niet in node.ini, maar in ugrid node x/y coords | N | 12.2 | m | EPSG28992 |  | Yes |  | Y-coördinaat knooppunt
MANHOLE_INDICATOR | KNP_KNM |  | A | 3 |  |  | Fixed | Yes |  | Knooppunt kenmerk
NODE_TYPE | KNP_TYP |  | A | 3 |  |  | Fixed | Yes |  | Knooptype
COMPARTMENT_NUMBER | IDE_COM |  | N | 1 | [-] |  |  | Yes, if | NODE_TYPE=CMP | Nummer compartiment | Sequence number of compartment
SURFACE_LEVEL | MVD_NIV |  | N | 8.2 | m | NAP |  | Yes |  | Niveau maaiveld
SURFACE_SCHEMATISATION | MVD_SCH |  | A | 4 |  |  | Fixed | Yes |  | Type maaiveldschematisering | Type of surface level schematisation
FLOODABLE_AREA | WOS_ OPP | optioneel veld, zal genegeerd worden als FM model 1D2D is. | N | 8.2 | m2 |  |  | Yes |  | Oppervlak water op straat | Floodable area at surface level
NODE_MATERIAL | KNP_MAT |  | A | 3 |  |  | Fixed | Yes |  | Materiaal put
NODE_SHAPE | KNP_VRM |  | A | 3 |  |  | Fixed | Yes |  | Vorm put
BOTTOM_LEVEL | KNP_BOK |  | N | 8.2 | m | NAP |  | Yes |  | Niveau binnenonderkant put
NODE_WIDTH | KNP_BRE |  | N | 8.2 | m |  |  | Yes |  | Breedte/diameter putbodem | Node width or node diameter
NODE_LENGTH | KNP_LEN |  | N | 8.2 | m |  |  | Yes, if | NODE_SHAPE=RCT | Lengte putbodem
DISTRICT_ID | IDE_GEB |  | A | 10 |  |  |  | No |  | Identificatie rioleringsgebied | Sewer district identifier
DISTRICT_NAME | NAM_GB1 |  | A | 30 |  |  |  | No |  | Naam van rioleringsgebied | Sewer district name
INITIAL_WATERLEVEL | INI_NIV |  | N | 8.2 | m | NAP |  | No |  | Initiële waterstand
STATUS | STA_OBJ |  | A | 4 |  |  | Fixed | No |  | Status van de put (ontwerp, actueel, etc) | Manhole status (past, present, planned etc.)
A_SURFACE_LEVEL | AAN_MVD |  | A | 4 |  |  | Fixed | No |  | Aanname maaiveldhoogte | Assumption of surface level
STREET_NAME | STR_NAM |  | A | 30 |  |  |  | No |  | Straatnaam behorend bij object
CONSTRUCTION_DATE | ANL_DAT |  | A | 8 | yyyymmdd |  |  | No |  | Aanlegdatum van object in formaat jjjjmmdd
REMARKS | TOE_OBJ |  | A | 100 |  |  |  | No |  | Specifieke toelichting | Specific remarks for this record
STORAGENODE.csv | BOP.csv
UNIQUE_ID | UNI_IDE | verwijst naar de UNIQUE_ID in node (dus per compartment) | A | 10 |  |  |  | Yes |  | Identificatie record | Unique identifier to which this definition applies
STORAGE_NUMBER | BOP_VNR |  | N | 1 |  |  |  | Yes |  | Volgnummer van bergend oppervlak niveau | Sequence number of storage level
STORAGE_LEVEL | BOP_NIV | voor meerdere levels met eigen bergend oppervlak | N | 8.2 | m | NAP |  | Yes |  | Niveau bergend oppervlak
STORAGE_AREA | BOP_OPP |  | N | 8.2 | m2 |  |  | Yes |  | Bergend oppervlak
REMARKS | TOE_OBJ |  | A | 100 |  |  |  | No |  | Specifieke toelichting | Specific remarks for this record
PIPE.csv | VERBINDING.csv | locatie: in ugrid, cross sectie in crosssectionfile, eventueel 'culvert'-params in structures.ini Toetsen bij Herman en Didrik
UNIQUE_ID | UNI_IDE |  | A | 10 |  |  |  | Yes |  | Identificatie record | Unique identifier
NODE_ID_START | UNI_ID1 |  | A | 10 |  |  |  | Yes |  | Identificatie van de eerste UNI_IDE | UNIQUE_ID of the 'from'-node
NODE_ID_END | UNI_ID2 |  | A | 10 |  |  |  | Yes |  | Identificatie van de tweede UNI_IDE | UNIQUE_ID of the 'to'-node
network_branch_id |  | verwijzing naar UGRID branch ids | A
PIPE_INDICATOR | VRB_KNM |  | A | 4 |  |  | Fixed | Yes |  | Kenmerk verbinding
PIPE_TYPE | LEI_TYP |  | A | 3 |  |  | Fixed | Yes |  | Type leiding
LEVEL_START | BOB_IDE1 |  | N | 8.2 | m | NAP |  | Yes |  | BOB knoop 1 | Bottom level at the start of the connection
LEVEL_END | BOB_IDE2 |  | N | 8.2 | m | NAP |  | Yes |  | BOB knoop 2 | Bottom level at the end of the connection
FLOW_DIRECTION | STR_RCH |  | A | 4 |  |  | Fixed | Yes |  | Stromingsrichting door verbinding
LENGTH | VRB_LEN |  | N | 8.2 | m |  |  | Yes |  | Lengte verbinding
INLETLOSS_START | INV_ID1 |  | N | 4.2 | [-] |  |  | Yes |  | Instroomverliescoëfficiënt UNI_IDE 1 | Inlet loss at the 'from'-node side
OUTLETLOSS_START | UIT_ID1 |  | N | 4.2 | [-] |  |  | Yes |  | Uitstroomverliescoëfficiënt UNI_IDE 1 | Outlet loss at the 'from'-node side
INLETLOSS_END | INV_ID2 |  | N | 4.2 | [-] |  |  | Yes |  | Instroomverliescoëfficiënt UNI_IDE 2 | Inlet loss at the 'to'-node side
OUTLETLOSS_END | UIT_ID2 |  | N | 4.2 | [-] |  |  | Yes |  | Uitstroomverliescoëfficiënt UNI_IDE 2 | Outlet loss at the 'to'-node side
CROSS_SECTION_DEF | PRO_DEF | dit veld niet hier, want via crosssections.ini op de juiste branchid | A | 10 |  |  |  | Yes |  | Profieldefinitie | Reference to CROSSSECTION.csv
INFILTRATION_DEF | ITR_DEF |  | A | 10 |  |  |  | Yes, if | PIPE_TYPE=ITS | Definitie waarin IT-riool infiltratiewaarden staan | Reference to INFILTRATIONPIPE.csv
STATUS | STA_OBJ |  | A | 4 |  |  | Fixed | No |  | Status van de verbinding (ontwerp, actueel, etc) | Pipe status (past, present, planned etc.)
A_LEVEL_START | AAN_BB1 |  | A | 4 |  |  | Fixed | No |  | Aanname BOB knoop 1 | Assumption of bottom level at the start of the connection
A_LEVEL_END | AAN_BB2 |  | A | 4 |  |  | Fixed | No |  | Aanname BOB knoop 2 | Assumption of bottom level at the end of the connection
PIPE_NUMBER |  |  | N | 1 |  |  |  | No |  |  | Sequence number of pipe
DISTRICT_NAME_START | NAM_GB1 |  | A | 30 |  |  |  | No |  | Naam van rioleringsgebied van knooppunt 1 | District name of the 'from'-node
DISTRICT_NAME_END | NAM_GB2 |  | A | 30 |  |  |  | No |  | Naam van rioleringsgebied van knooppunt 2 | District name of the 'to'-node
STREET_NAME | STR_NAM |  | A | 30 |  |  |  | No |  | Straatnaam behorend bij object
CONSTRUCTION_DATE | ANL_DAT |  | A | 8 | yyyymmdd |  |  | No |  | Aanlegdatum van object in formaat jjjjmmdd
INITIAL_WATERLEVEL | INI_NIV |  | N | 8.2 | m | NAP |  | No |  | Initiële waterstand
REMARKS | TOE_OBJ |  | A | 100 |  |  |  | No |  | Specifieke toelichting | Specific remarks for this record
INFILTRATIONPIPE.csv | ITRIOOL.csv
INFILTRATION_DEF | ITR_DEF |  | A | 10 |  |  |  | Yes |  | IT-riool infiltratie definitie | Unique definition for infiltration sewer pipe
K_SEWER | KWA_CUN |  | N | 8.2 | m/day |  |  | Yes |  | K-waarde riolering - cunet | K value sewer - cunet
POROSITY_CUNET | POR_CUN |  | N | 8.2 | [-] |  |  | Yes |  | Porositeit cunet
K_GROUNDWATER | KWA_GRW |  | N | 8.2 | m/day |  |  | Yes |  | K-waarde cunet - grondwater | K value groundwater - cunet
GROUNDWATER_LEVEL | STD_GRW |  | N | 8.2 | m | NAP |  | Yes |  | Grondwaterstand
REMARKS | TOE_OBJ |  | A | 100 |  |  |  | No |  | Specifieke toelichting | Specific remarks for this record
CROSSSECTION.csv | PROFIEL.csv | Jan en Arthur gaan FM met SOBEK-3 crosssectionfile en crosssectiondefinition file uitlijnen
CROSS_SECTION_DEF | PRO_DEF |  | A | 10 |  |  |  | Yes |  | Profieldefinitie | Unique definition for cross-section
CROSS_SECTION_MATERIAL | PRO_MAT |  | A | 4 |  |  | Fixed | Yes, if | PIPE_INDICATOR=PIPE | Materiaal profiel
CROSS_SECTION_SHAPE | PRO_VRM |  | A | 3 |  |  | Fixed | Yes, if | PIPE_INDICATOR=PIPE | Vormcode profiel
CROSS_SECTION_WIDTH | PRO_BRE |  | N | 8.2 | m |  |  | Yes, if |  | Breedte/diameter profiel | Cross-section width or cross-section diameter
CROSS_SECTION_HEIGHT | PRO_HGT |  | N | 8.2 | m |  |  | Yes, if | PIPE_INDICATOR=PIPE and CROSS_SECTION_SHAPE=EGG or CROSS_SECTION_SHAPE=RCT | Hoogte profiel
CROSS_SECTION_NUMBER | DEF_VNR |  | N | 10 |  |  |  | Yes, if | PIPE_INDICATOR=CHAN | Volgnummer van profiel niveau | Sequence number of channel level
SLOPE_1 | OPL_HL1 |  | N | 4.2 | [-] |  |  | Yes, if | PIPE_INDICATOR=CHAN | Co-tangens helling 1 | Cotangent slope 1
SLOPE_2 | OPL_HL2 |  | N | 4.2 | [-] |  |  | Yes, if | PIPE_INDICATOR=CHAN | Co-tangens helling 2 | Cotangent slope 2
CROSS_SECTION_LEVEL | PRO_NIV |  | N | 8.2 | m |  |  | Yes, if | PIPE_INDICATOR=CHAN | Niveau boven b.o.b | Height above pipe bottom level
WET_AREA | PRO_NOP |  | N | 8.2 | m2 |  |  | Yes, if | PIPE_INDICATOR=CHAN | Nat oppervlak niveau
WET_PERIMETER | PRO_NOM |  | N | 8.2 | m |  |  | Yes, if | PIPE_INDICATOR=CHAN | Natte omtrek niveau | Wet area perimeter
A_CROSS_SECTION_WIDTH | AAN_PBR |  | A | 4 |  |  | Fixed | No |  | Aanname profielbreedte | Assumption of cross-section width
REMARKS | TOE_OBJ |  | A | 100 |  |  |  | No |  | Specifieke toelichting | Specific remarks for this record
OUTLET.csv | KUNSTWERK.csv | TODO: zie vraag aan Didrik i.r.t. manhole verwijzing
UNIQUE_ID | UNI_IDE |  | A | 10 |  |  |  | Yes |  | Identificatie record | Unique identifier
SURFACE_WATER_LEVEL | BWS _GEM |  | N | 8.2 | m | NAP |  | Yes |  | Buitenwaterstand (vast/gemiddeld)
SURFACE_WATER_LEVEL_SUMMER | BWS_ZOM |  | N | 8.2 | m | NAP |  | No |  | Buitenwaterstand zomer
SURFACE_WATER_LEVEL_WINTER | BWS_WIN |  | N | 8.2 | m | NAP |  | No |  | Buitenwaterstand winter
REMARKS | TOE_OBJ |  | A | 100 |  |  |  | No |  | Specifieke toelichting | Specific remarks for this record
ORIFICE.csv | KUNSTWERK.csv | structures.ini: orifice nog compleet aansluiten in FM
UNIQUE_ID | UNI_IDE |  | A | 10 |  |  |  | Yes |  | Identificatie record | Unique identifier
NODE_ID_START | UNI_ID1 |  | A | 10 |  |  |  | Yes |  | Identificatie van de eerste UNI_IDE | UNIQUE_ID of the 'from'-node
NODE_ID_END | UNI_ID2 |  | A | 10 |  |  |  | Yes |  | Identificatie van de tweede UNI_IDE | UNIQUE_ID of the 'to'-node
network_branch_id
PM: GEEN branch_offset
LENGTH | VRB_LEN |  | N | 8.2 | m |  |  | Yes |  | Lengte verbinding
LEVEL_START | BOB_IDE1 |  | N | 8.2 | m | NAP |  | Yes |  | BOB knoop 1 | Bottom level at the start of the connection
LEVEL_END | BOB_IDE2 |  | N | 8.2 | m | NAP |  | Yes |  | BOB knoop 2 | Bottom level at the end of the connection
FLOW_DIRECTION | STR_RCH |  | A | 4 |  |  | Fixed | Yes |  | Stromingsrichting door verbinding
BOTTOM_LEVEL | PRO_BOK |  | N | 8.2 | m | NAP |  | Yes |  | Niveau binnenonderkant profiel | Orifice bottom level
CONTRACTION_COEFFICIENT | DRL_COE |  | N | 4.2 | [-] |  |  | Yes |  | Contractiecoëfficiënt doorlaatprofiel
MAX_DISCHARGE | DRL_CAP |  | N | 8.2 | m3/hour |  |  | Yes |  | Maximale capaciteit doorlaat | Maximum discharge capacity
LEVEL_QH | QDH_NIV |  | N | 8.2 | m |  |  | No |  | Niveauverschil bij debiet-verhangrelatie | Water level difference in discharge formula Qh
DISCHARGE_QH | QDH_DEB |  | N | 8.2 | m3/hour |  |  | No |  | Debiet niveauverschil bij debiet-verhangrelatie | Discharge difference in discharge formula Qh
A_LEVEL_START | AAN_BB1 |  | A | 4 |  |  | Fixed | No |  | Aanname BOB knoop 1 | Assumption of bottom level at the start of the connection
A_LEVEL_END | AAN_BB2 |  | A | 4 |  |  | Fixed | No |  | Aanname BOB knoop 2 | Assumption of bottom level at the end of the connection
REMARKS | TOE_OBJ |  | A | 100 |  |  |  | No |  | Specifieke toelichting | Specific remarks for this record
WEIR.csv | KUNSTWERK.csv | structures.ini: weir controleren op extra velden in FM, zoals flow_direction, etc.
UNIQUE_ID | UNI_IDE |  | A | 10 |  |  |  | Yes |  | Identificatie record | Unique identifier
NODE_ID_START | UNI_ID1 |  | A | 10 |  |  |  | Yes |  | Identificatie van de eerste UNI_IDE | UNIQUE_ID of the 'from'-node
NODE_ID_END | UNI_ID2 |  | A | 10 |  |  |  | Yes |  | Identificatie van de tweede UNI_IDE | UNIQUE_ID of the 'to'-node
network_branch_id
PM: GEEN branch_offset
LENGTH | VRB_LEN |  | N | 8.2 | m |  |  | Yes |  | Lengte verbinding
FLOW_DIRECTION | STR_RCH | !! | A | 4 |  |  | Fixed | Yes |  | Stromingsrichting door verbinding
CREST_WIDTH | OVS_BRE | !! | N | 8.2 | m |  |  | Yes |  | Breedte overstortdrempel
CREST_LEVEL | OVS_NIV |  | N | 8.2 | m | NAP |  | Yes |  | Niveau overstortdrempel
DISCHARGE_COEFFICIENT | OVS_COE | !! | N | 4.2 | [-] |  |  | Yes |  | Afvoercoëfficiënt overstortdrempel
A_CREST_LEVEL | AAN_OVN |  | A | 4 |  |  | Fixed | No |  | Aanname niveau overstortdrempel | Assumption of crest level
A_CREST_WIDTH | AAN_OVB |  | A | 4 |  |  | Fixed | No |  | Aanname breedte overstortdrempel | Assumption of crest width
LEVEL_QH | QDH_NIV |  | N | 8.2 | m |  |  | No |  | Niveauverschil bij debiet-verhangrelatie | Water level difference in discharge formula Qh
DISCHARGE_QH | QDH_DEB |  | N | 8.2 | m3/hour |  |  | No |  | Debiet niveauverschil bij debiet-verhangrelatie | Discharge difference in discharge formula Qh
REMARKS | TOE_OBJ |  | A | 100 |  |  |  | No |  | Specifieke toelichting | Specific remarks for this record
PUMP.csv | KUNSTWERK.csv | structures.ini: pump controleren op extra velden in FM, zoals start_level, etc.
UNIQUE_ID | UNI_IDE |  | A | 10 |  |  |  | Yes |  | Identificatie record | Unique identifier
NODE_ID_START | UNI_ID1 |  | A | 10 |  |  |  | Yes |  | Identificatie van de eerste UNI_IDE | UNIQUE_ID of the 'from'-node
NODE_ID_END | UNI_ID2 |  | A | 10 |  |  |  | Yes |  | Identificatie van de tweede UNI_IDE | UNIQUE_ID of the 'to'-node
network_branch_id
PM: GEEN branch_offset
LENGTH | VRB_LEN |  | N | 8.2 | m |  |  | Yes |  | Lengte verbinding
FLOW_DIRECTION | STR_RCH | !! | A | 4 |  |  | Fixed | Yes |  | Stromingsrichting door verbinding
PUMP_CAPACITY | PMP_CAP |  | N | 8.2 | m3/hour |  |  | Yes |  | Pompcapaciteit | Pompcapaciteit
START_LEVEL | PMP_ANS | opnemen in FM, via SOBEK pump, maar *wel* bestaande FM pump blijven aanbieden, of equivalent, wellicht via uitbreiding van cf_core pump code | N | 8.2 | m | NAP |  | Yes |  | Aanslagniveau pomp
STOP_LEVEL | PMP_AFS | !! | N | 8.2 | m | NAP |  | Yes |  | Afslagniveau pomp
LEVEL_QH | QDH_NIV |  | N | 8.2 | m |  |  | No |  | Niveauverschil bij debiet-verhangrelatie | Water level difference in discharge formula Qh
DISCHARGE_QH | QDH_DEB |  | N | 8.2 | m3/hour |  |  | No |  | Debiet niveauverschil bij debiet-verhangrelatie | Discharge difference in discharge formula Qh
A_CAPACITY | AAN_CAP |  | A | 4 |  |  | Fixed | No |  | Aanname pompcapaciteit | Assumption of pump capacity
A_START_LEVEL | AAN_ANS |  | A | 4 |  |  | Fixed | No |  | Aanname aanslagniveau pomp | Assumption of start level
A_STOP_LEVEL | AAN_AFS |  | A | 4 |  |  | Fixed | No |  | Aanname afslagniveau pomp | Assumption of stop level
REMARKS | TOE_OBJ |  | A | 100 |  |  |  | No |  | Specifieke toelichting | Specific remarks for this record
SURFACE.csv | OPPERVLAK.csv
UNIQUE_ID | UNI_IDE |  | A | 10 |  |  |  | Yes |  | Identificatie record | Unique identifier
SURFACE_ID |  |  | A | 10 |  |  |  | Yes |  |  | Identifier for specific rainfall-runoff surface area
CLOSED_SLOPED | GVH_HEL |  | N | 10 | m2 |  |  | Yes |  | Oppervlak gesloten hellende verharding | Closed sloped area
CLOSED_FLAT | GVH_VLA |  | N | 10 | m2 |  |  | Yes |  | Oppervlak gesloten vlakke verharding | Closed flat area
CLOSED_STRETCHED | GVH_VLU |  | N | 10 | m2 |  |  | Yes |  | Oppervlak gesloten vlakke uitgestrekte verharding | Closed stretched area
OPEN_SLOPED | OVH_HEL |  | N | 10 | m2 |  |  | Yes |  | Oppervlak open hellende verharding | Open sloped area
OPEN_FLAT | OVH_VLA |  | N | 10 | m2 |  |  | Yes |  | Oppervlak open vlakke verharding | Open flat area
OPEN_STRETCHED | OVH_VLU |  | N | 10 | m2 |  |  | Yes |  | Oppervlak open vlakke uitgestrekte verharding | Open stretched area
ROOF_SLOPED | DAK_HEL |  | N | 10 | m2 |  |  | Yes |  | Oppervlak hellend dakoppervlak | Roof sloped area
ROOF_FLAT | DAK_ VLA |  | N | 10 | m2 |  |  | Yes |  | Oppervlak vlak dakoppervlak | Roof flat area
ROOF_STRETCHED | DAK_ VLU |  | N | 10 | m2 |  |  | Yes |  | Oppervlak vlak uitgestrekt dakoppervlak | Roof stretched area
UNPAVED_SLOPED | ONV_HEL |  | N | 10 | m2 |  |  | Yes |  | Oppervlak hellend onverhard oppervlak | Unpaved sloped area
UNPAVED_FLAT | ONV_VLA |  | N | 10 | m2 |  |  | Yes |  | Oppervlak vlak onverhard oppervlak | Unpaved flat area
UNPAVED_STRETCHED | ONV_VLU |  | N | 10 | m2 |  |  | Yes |  | Oppervlak vlak uitgestrekt onverhard oppervlak | Unpaved stretched area
WEATHER_STATION | NSL_STA |  | A | 30 |  |  |  | No |  | Naam neerslagstation | Name weather station
RUNOFF_DEFINITION | AFW_DEF |  | A | 30 |  |  |  | Yes |  | Oppervlak behorend bij de AFW_DEF.csv | Reference to Name_runoff_ definition.csv
RUNOFF_ID | AFW_IDE |  | A | 10 |  |  |  | Yes |  | Identificatie record voor gedetailleerde neerslag-afvoer op UNI_IDE | Identifier for specific rainfall-runoff definition
REMARKS | TOE_OBJ |  | A | 100 |  |  |  | No |  | Specifieke toelichting | Specific remarks for this record
NWRW.csv | NWRW.csv
RUNOFF_ID | AFW_IDE |  | A | 10 |  |  |  | Yes |  | Identificatie record voor gedetailleerde neerslag-afvoer op UNI_IDE | Identifier for specific rainfall-runoff definition
SURFACE_STORAGE | AFV_BRG |  | N | 4.2 | mm |  |  | Yes |  | Oppervlakteberging
INFILTRATION_CAPACITY_MAX | AFV _IFX |  | N | 3 | mm/hour |  |  | Yes |  | Maximum infiltratiecapaciteit
INFILTRATION_CAPACITY_MIN | AFV _IFN |  | N | 3 | mm/hour |  |  | Yes |  | Minimum infiltratiecapaciteit
INFILTRATION_CAPACITY_REDUCTION | AFV _IFA |  | N | 4.2 | hour-1 |  |  | Yes |  | Factor afname infiltratiecapaciteit
INFILTRATION_CAPACITY_RECOVERY | AFV _IFH |  | N | 4.2 | hour-1 |  |  | Yes |  | Factor herstel infiltratiecapaciteit
RUNOFF_DELAY | AFV _AFS |  | N | 4.2 | min-1 |  |  | No |  | Factor afstromingsvertraging
RUNOFF_LENGTH | AFV_LEN |  | N | 8.2 | m |  |  | No |  | Afstromingslengte
RUNOFF_SLOPE | AFV_HEL |  | N | 4.2 | [-] |  |  | No |  | Helling afvoerend oppervlak
TERRAIN_ROUGHNESS | AFV_RUW |  | N | 4.2 | mm |  |  | No |  | Terreinruwheid
REMARKS | TOE_FYS |  | A | 100 |  |  |  | No |  | Specifieke toelichting | Specific remarks for this record
GREENROOF.csv | GROENEDAKEN.csv
RUNOFF_ID | AFW_IDE |  | A | 10 |  |  |  | Yes |  | Identificatie record voor gedetailleerde neerslag-afvoer op UNI_IDE | Identifier for specific rainfall-runoff definition
SOIL_HEIGHT | BOD_HGT |  | N | 8.2 | mm |  |  | Yes |  | Dikte van de bodemlaag | Height of the soil layer on the green roof
CROP_EVAPORATION_FACTOR | EVP_CRF |  | N | 8.2 | [-] |  |  | Yes |  | Gewasverdampingsfactor
MOISTURE_INITIAL | INI_THT |  | N | 4.2 | % |  |  | Yes |  | Initiële Theta | Initial moisture condition
MOISTURE_WILTING_POINT | WTP_THT |  | N | 4.2 | % |  |  | Yes |  | Theta op verwelkingspunt | Moisture condition at wilting point
MOISTURE_FIELD_CAPACITY | FCP_THT |  | N | 4.2 | % |  |  | Yes |  | Theta op veldcapaciteit | Moisture condition at field capacity
MOISTURE_SOIL_SATURATION | SSA_THT |  | N | 4.2 | % |  |  | Yes |  | Theta op bodemverzadiging | Moisture condition at soil saturation
CONDUCTIVITY_FIELD_CAPACITY | FCP_CON |  | N | 8.2 | mm/min |  |  | Yes |  | Conductiviteit op veldcapaciteit
CONDUCTIVITY_SOIL_SATURATION | SSA_CON |  | N | 8.2 | mm/min |  |  | Yes |  | Conductiviteit op bodemverzadiging
REMARKS | TOE_FYS |  | A | 100 |  |  |  | No |  | Specifieke toelichting | Specific remarks for this record
WASTEWATER.csv | DWA_LAT.csv | Pending vraag aan Didrik, nog open: kan wastewater op zowel putten als pijpen lozen?
UNIQUE_ID | UNI_IDE |  | A | 10 |  |  |  | Yes |  | Identificatie record | Unique identifier
WASTEWATER_ID |  |  | A | 10 |  |  |  | Yes |  |  | Identifier for specific wastewater discharge
DISCHARGE_TYPE | DEB_TYP |  | A | 3 |  |  | Fixed | Yes |  | DWA verloop of lateraal debiet vanuit DWA en oppervlak | Is it Dry Weather Flow (DWF) or Lateral Discharge (LAT)
DISTRIBUTION_ID | VER_DEF |  | A | 30 |  |  |  | Yes |  | Verwijzing naar de definitie waarin het verloop van DWA of lateraal debiet staat beschreven (VERLOOP.csv) | Reference to DISTRIBUTION.csv
POLLUTING_UNITS | AVV_ENH |  | N | 10 | [-] |  |  | Yes |  | Aantal vervuilingseenheden behorend bij de DWA-definitie. Als niet wordt ingevuld, wordt 1 aangenomen | Number of polluting units
REMARKS | TOE_DWA |  | A | 100 |  |  |  | No |  | Specifieke toelichting | Specific remarks for this record
DISTRIBUTION.csv | VERLOOP.csv | Pending vraag aan Didrik
DISTRIBUTION_ID | VER_DEF |  | A | 25 |  |  |  | Yes |  | Omschrijving Verloop-definitie | Identifier for specific DWF or lateral discharge
DISTRIBUTION_TYPE | VER_TYP |  | N | 3 |  |  | Fixed | Yes |  | Constant of variabel verloop | Constant or variable distribution
DAY | VER_DAG |  | N | 1 |  |  |  | Yes, if | DISTRIBUTION_TYPE=REG,VAR | Maandag is dag 1, dinsdag is dag 2 etc. | Monday is day 1, Tuesday is day 2 etc.
VOLUME | VER_VOL |  | N | 4.2 | dm3/day |  |  | Yes |  | Dagvolume | Volume per day
H00 | U00_DAG |  | N | 4.2 | % |  |  | No |  | Percentage van het dagvolume op 00 uur | Percentage of VOLUME at 00:00
H01 | U01_DAG |  | N | 4.2 | % |  |  | No |  | Percentage van het dagvolume op 01 uur | Percentage of VOLUME at 01:00
H02 | U02_DAG |  | N | 4.2 | % |  |  | No |  | Percentage van het dagvolume op 02 uur | Percentage of VOLUME at 02:00
H03 | U03_DAG |  | N | 4.2 | % |  |  | No |  | Percentage van het dagvolume op 03 uur | Percentage of VOLUME at 03:00
H04 | U04_DAG |  | N | 4.2 | % |  |  | No |  | Percentage van het dagvolume op 04 uur | Percentage of VOLUME at 04:00
etc - H23 | etc t/m U23_DAG
REMARKS | TOE_DWA |  | A | 100 |  |  |  | No |  | Specifieke toelichting | Specific remarks for this record
META.csv | META.csv
NUMBER_CSV | AAN_CSV |  | N | 3 | [-] |  |  | Yes |  | Aantal .csv bestanden behorend bij dit HYD | Number of .csv-files in the GWSW-HYD
VERSION | ALG_VRS |  | A | 10 |  |  |  | No |  | Versie GWSW.HYD | Version of this GWSW-HYD
DATE | ALG_DAT |  | A | 8 | yyyymmdd |  |  | No |  | Datum oorsprong ' HYD' -bestand | Date of this GWSW-HYD
PROJECT_CLIENT | ALG_OPD |  | A | 30 |  |  |  | No |  | Opdrachtgevende instantie
PROJECT_CONTRACTOR | ALG_UIT |  | A | 30 |  |  |  | No |  | Uitvoerende instantie
SEWER_DESCRIPTION | ALG_ OMS |  | A | 30 |  |  |  | No |  | Omschrijving rioolstelsel | Description of the sewer system
SOURCE_HYD | ALG_EXP |  | A | 30 |  |  |  | No |  | Oorsprong van export (naam modelleersoftware of beheerpakket) | Source of this GWSW-HYD (e.g. modelling software)
REMARKS | ALG_ OVE |  | A | 30 |  |  |  | No |  | Overige algemene informatie | Overige algemene informatie

## Codelist
GWSW-HYD CODELIST
Field name | A_CREST_LEVEL
Positions | 4
Description | Assumption of crest level
Code | Description Code
WL20 | 20 cm above (external) water level
EXJU | Expert judgement
PLAN | Planned construction height
PEER | Same as crest level of nearby weir
Additional codes are possible
Field name | A_CREST_WIDTH
Positions | 4
Description | Assumption of crest width
Code | Description Code
W100 | Width 100 cm
W200 | Width 200 cm
EXJU | Expert judgement
PLAN | Planned construction width
Additional codes are possible
Field name | A_CROSS_SECTION_WIDTH
Positions | 4
Description | Assumption of cross-section width or cross-section diameter
Code | Description Code
MODU | Modus of cross-section widths of sewer district
EXJU | Expert judgement
PLAN | Planned cross-section width
PEER | Same as a pipe nearby
Additional codes are possible
Field name | A_LEVEL_END
Positions | 4
Description | Assumption of the bottom level at the start of the connection
Code | Description Code
HORI | Pipe lies horizontal
EXJU | Expert judgement
PLAN | Planned height
PEER | Same as level of another pipe (peer) in same manhole
Additional codes are possible
Field name | A_LEVEL_START
Positions | 4
Description | Assumption of the bottom level at the start of the connection
Code | Description Code
HORI | Pipe lies horizontal
EXJU | Expert judgement
PLAN | Planned height
PEER | Same as level of another pipe (peer) in same manhole
Additional codes are possible
Field name | A_PUMP_CAPACITY
Positions | 4
Description | Assumption of pump capacity
Code | Description Code
NORM | Required capacity according to standards (norm)
EXJU | Expert judgement
PLAN | Planned capacity
Additional codes are possible
Field name | A_START_LEVEL
Positions | 4
Description | Assumption of start level pump
Code | Description Code
BL10 | 10 cm above bottom level manhole
BL20 | 20 cm above bottom level manhole
EXJU | Expert judgement
PLAN | Planned start level pump
Additional codes are possible
Field name | A_STOP_LEVEL
Positions | 4
Description | Assumption of stop level pump
Code | Description Code
BL05 | 5 cm above bottom level manhole
BL10 | 10 cm above bottom level manhole
EXJU | Expert judgement
PLAN | Planned stop level pump
Additional codes are possible
Field name | A_SURFACE_LEVEL
Positions | 4
Description | Assumption of surface level
Code | Description Code
AHN1 | AHN1 - Actueel Hoogtebestand Nederland
AHN2 | AHN2 - Actueel Hoogtebestand Nederland
AHN3 | AHN3 - Actueel Hoogtebestand Nederland
MEAN | Mean height of the area
EXJU | Expert judgement
PLAN | Planned construction height
PEER | Same as surface level of nearby manhole
Additional codes are possible
Field name | DISTRIBUTION_TYPE
Positions | 3
Description | Indication of discharge distribution of DWF or lateral flow
Code | Description Code
REG | Always regular distribution with variable day volume
DAY | Each day the same variable distribution with same day volume
VAR | Always variable distribution with variable day volume
Field name | DISCHARGE_TYPE
Positions | 3
Description | Indication of discharge type
Code | Description Code
DWF | DWF discharge
LAT | Lateral discharge (DWF and/or area run off)
Field name | FLOW_DIRECTION
Positions | 4
Description | Indication of flow direction
Code | Description Code
BOTH | Flow in both directions is possible
N1N2 | Flow is only possible from node 1 to node 2
N2N1 | Flow is only possible from node 2 to node 1
NONE | No flow is possible (closed connection)
Field name | MANHOLE_INDICATOR
Positions | 3
Description | What type of manhole is it?
Code | Description Code
MNH | Regular manhole
OUT | Outlet
Field name | NODE_MATERIAL
Positions | 3
Description | Indication of node material
Code | Description Code
CON | Concrete
PVC | PVC
GSW | Glazed stoneware
CIR | Cast iron
BRI | Brickwork
HPE | HPE
HDP | HDPE
SIR | Sheet iron
STL | Steel
Field name | NODE_SHAPE
Positions | 3
Description | Indication of node shape
Code | Description Code
SQR | Square
RND | Round
RCT | Rectangular
Field name | NODE_TYPE
Positions | 3
Description | Indication of node type
Code | Description Code
COM | Manhole with combined sewer flow
WWF | Manhole with Wet Weather Flow
DWF | Manhole with Dry Weather Flow
TRS | Manhole for transportation
ITS | Manhole for infiltration
CMP | Compartment
Field name | PIPE_INDICATOR
Positions | 4
Description | Indication of type of connection
Code | Description Code
PIPE | Closed pipe
CHAN | Open pipe aka channel
Field name | PIPE_TYPE
Positions | 3
Description | Indication of type of sewer pipe
Code | Description Code | Remarks
COM | Pipe with combined sewer flow
WWF | Pipe with Wet Weather Flow
DWF | Pipe with Dry Weather Flow
TRS | Transportation pipe | Including inverted syphons
STO | Storage pipe | Including storage-and-settlement basins
ITS | Infiltration pipe
Field name | CROSS_SECTION_MATERIAL
Positions | 3
Description | Indication of pipe material and corresponding friction value
Code | Description Code | k-value [mm]
CON | Concrete | 3
PVC | PVC | 0.4
GSW | Glazed stoneware | 0.5
CIR | Cast iron | 2
BRI | Brickwork | 5
HPE | HPE | 0.4
HDP | HDPE | 0.4
SIR | Sheet iron | 2
STL | Steel | 1.5
Field name | CROSS_SECTION_SHAPE
Positions | 3
Description | Indication of cross-section shape
Code | Description Code
RND | Round
EGG | Egg-shaped
RCT | Rectangular
ARC | Arch
TPZ | Trapezium
Field name | STATUS
Positions | 4
Description | Indication of pipe status or node status
Code | Description Code
CRNT | Current - in the field
PLAN | Planned - in construction plan
FICT | Fictional - for modelling purposes only
Additional codes are possible
Field name | SURFACE_SCHEMATISATION
Positions | 4
Description | Type of surface level schematisation
Code | Description Code
RSVR | Reservoir
SLDC | Sealed cover
LOSS | Loss